## W&B
2412.939 | 4205.336 | 4365.7609 | 4432.5463
2835 | 4205.336 | < CG Limits > | 4432.5463
0 | 200 | 2428 | 2428
200 | 0 | 3201 | 3301
0 | 200 | 4350 | 4170
10 | 1912 | 4487.92 | 8581671.6

## MedEquip
Item | Mass (kg) | Arm (mm) | MOM (kgmm)
Med Baggage FWD | 38 | 4250 | 161500
OXY & Gear FWD | 12 | 2900 | 34800
OXY AFT | 3 | 5650 | 16950
Baggage AFT | 52 | 5100 | 265200
| 0 | 0 | 0
| 0 | 0 | 0
| 0 | 0 | 0
| 0 | 0 | 0
| 0 | 0 | 0
| 0 | 0 | 0
| 0 | 0 | 0
| 0 | 0 | 0
| 0 | 0 | 0
| 0 | 0 | 0
| 0 | 0 | 0
| 0 | 0 | 0
| 0 | 0 | 0
| 0 | 0 | 0
| 0 | 0 | 0
| 0 | 0 | 0
| 0 | 0 | 0
| 0 | 0 | 0
| 0 | 0 | 0
| 0 | 0 | 0
| 0 | 0 | 0
| 0 | 0 | 0
| 0 | 0 | 0
| 0 | 0 | 0
| 0 | 0 | 0
| 0 | 0 | 0
| 0 | 0 | 0
| 0 | 0 | 0
| 0 | 0 | 0
Total | 105 | 4556.6667 | 478450

## Constants
Empty mass (kg) | 1912
Empty c.g. (mm) | 4487.92
Empty moment (kgmm) | 8581671.6
Supply tank fuel (kg) | 93.5
Max Gross Mass (kg) | 2835
Pounds per kg | 2.2046
Fuel Liters per kg | 1.25
Liters per gallon | 3.7854
Pilot seat CG (mm) | 2428
Copilot seat CG (mm) | 2428
L rear-facing seat CG (mm) | 3201
R rear-facing seat CG (mm) | 3301
Patient CG (mm) | 4350
Forward-facing seat CG (mm) | 4170

## Fuel
Gal | Moment (kgmm)
2.6 | 39520
5.3 | 79136
7.9 | 118968
10.6 | 158976
13.2 | 199120
15.9 | 239376
18.5 | 279776
21.1 | 320192
23.8 | 360792
26.4 | 401440
29.1 | 442200
30.4 | 462392
33 | 493440
35.7 | 524504
38.3 | 555584
41 | 586680
43.6 | 617792
46.2 | 648968
48.9 | 680176
51.5 | 711352
54.2 | 742616
56.8 | 773992
59.4 | 805416
62.1 | 836792
64.7 | 868200
67.4 | 899640
70 | 930992
72.7 | 962360
75.3 | 993744
77.9 | 1025144
80.6 | 1056560
83.2 | 1087992
85.9 | 1119440
88.5 | 1150728
91.1 | 1182200
93.8 | 1213496
96.4 | 1244992
99.1 | 1276296
101.7 | 1307816
104.4 | 1339128
107 | 1370672
109.6 | 1401992
112.3 | 1433312
114.9 | 1464888
117.6 | 1496216
120.2 | 1527544
122.9 | 1558872
125.5 | 1590488
128.1 | 1621824
130.8 | 1653160
133.4 | 1687304
136.1 | 1721592
138.7 | 1755696
141.3 | 1790936
144 | 1825320
146.6 | 1860184
149.3 | 1894472
151.9 | 1929976
154.6 | 1964512
157.2 | 1999544
159.8 | 2034312
162.5 | 2069192
165.1 | 2104184
167.8 | 2138872
170.4 | 2172808
173.1 | 2207672
175.7 | 2242632
178.3 | 2277688
181 | 2312384
183.6 | 2347624
186.3 | 2382488
188.9 | 2418392

## Calculations
| Main (gal) | Total (kg) | Total (gal) | Lower (gal) | Upper (gal) | Lower (kgmm) | Upper (kgmm) | Minterp (kgmm)
Fuel moment | 10 | 123.7833 | 40.8751 | 38.3 | 41 | 555584 | 586680 | 585241.7889
Gross Mass (kg) | 2412.939
Moment (kgmm) | 10534314.7728
CG (mm) | 4365.7609
Max Fwd CG (mm) | 4205.336
Max Rear CG (mm) | 4432.5463